## A平台分类0820
序号 | 主要部位 | 病害类型 | 检测目标对象 | 检测内容 | 病害判定规则 | 处置优先级 | 处置建议
1 | 场地环境 | 场地环境侵占与违规搭建 | 建筑周边场地、附属搭建 | 违规搭建、场地侵占、地形改变 | 建筑相邻、天井/庭院内存在新建构筑物 | Ⅰ | 建议对危害文物安全、破坏文物历史风貌的建、构筑物及时调查处理
[5 empty] | 建筑相邻、天井/庭院内存在改建构筑物 | Ⅰ
[5 empty] | 场地存在堆积物（室外大型建筑材料、建筑垃圾；室内堆积物、电瓶车） | Ⅰ | 移除堆积物，恢复场地环境
2 | 木构架 | 木构件虫蛀 | 木构件表面 | 虫眼、蛀蚀通道，未出现糟朽情况 | 木材表面出现密集小孔（虫眼） | Ⅰ | 建议进行病虫害防治
3 |  | 木构件开裂 | 木构件本身 | 裂缝分布、长度、宽度 | 劈裂、贯穿性裂缝、纵向劈开、榫头断裂，裂缝深度和宽度可辨识 | Ⅱ | 加强观测，必要时采取加固或修缮措施
[5 empty] | 沿木纹的干缩裂缝，裂缝深度和宽度可辨识 | Ⅲ | 加强日常维护
4 |  | 木构件糟朽 | 木构件表面 | 腐朽/烂、材质劣化 | 木构件整根糟朽，腐朽深入构件芯部 | Ⅱ | 加强观测，必要时采取加固或修缮措施
[5 empty] | 木构件表面松软，构件截面缩小或出现凹坑 | Ⅲ | 加强日常维护
5 |  | 木构件下挠 | 梁、檩、枋、木搁栅等木构件 | 构件变形 | 梁出现可见的弯曲变形（与两端形成弧线） | Ⅲ | 加强日常维护
[5 empty] | 檩条出现可见的弯曲变形（与两端形成弧线） | Ⅲ | 加强日常维护
[5 empty] | 枋、木搁栅等出现可见的弯曲变形（与两端形成弧线） | Ⅲ | 加强日常维护
6 |  | 木构件/木装修缺失 | 木构件、木装修 | 木构件/木装修缺失 | 各类梁、木枋、木搁栅、檩条等木构件缺失 | Ⅱ | 加强观测，必要时采取加固或修缮措施
[5 empty] | 各类雀替、牛腿、门窗、天花、斗拱、楼梯、板壁、楼板、木椽等木装修缺失 | Ⅲ | 加强日常维护
7 |  | 木构件脱榫、拔榫 | 木构件 | 榫卯连接节点 | 榫头拔出、节点松动 | Ⅱ | 加强观测，必要时采取加固或修缮措施
8 | 墙体 | 墙体开裂 | 墙体立面、砌体缝隙 | 裂缝分布、长度、宽度 | 墙面出现可见裂缝（水平通长、贯穿性裂缝）、裂缝可辨识走向和延伸方向 | Ⅱ | 加强观测，必要时采取加固或修缮措施
[5 empty] | 墙面出现可见裂缝（沿灰缝的阶梯状裂缝、网状龟裂）、裂缝可辨识走向和延伸方向 | Ⅲ | 加强观测
9 |  | 墙体破损 | 墙体表面、内部 | 砖块/块石/夯土剥落、孔洞、缺角、酥碱、人为破坏痕迹 | 局部砖块/块石/夯土剥落、孔洞、缺角、酥碱或其他人为破坏痕迹 | Ⅱ | 加强观测，必要时采取加固或修缮措施
10 |  | 墙体潮湿 | 墙体表面、内部 | 渗水、返潮、水渍 | 墙面出现深色水渍/水痕 | Ⅲ | 加强日常维护
[5 empty] | 盐析泛白（表面白色结晶物） | Ⅲ | 加强日常维护
[5 empty] | 霉斑或藻类生长 | Ⅲ | 加强日常维护
[5 empty] | 墙面反光明显（湿润） | Ⅲ | 加强日常维护
11 | 地面 | 地面铺装破损、缺失、后改 | 室内外地面 | 铺装破损、缺失、后改 | 地面铺装局部碎裂 | Ⅲ | 加强日常维护，保护原有构件
[5 empty] | 地面铺装局部缺失，露出下方垫层 | Ⅲ | 加强日常维护，保护原有构件
[5 empty] | 后期用水泥/瓷砖等现代材料填补 | Ⅲ | 加强日常维护，保护原有构件
12 | 屋面 | 屋面坍塌 | 整体/局部结构 | 屋面塌陷、缺失 | 屋面出现塌陷、缺口 | Ⅱ | 加强观测，必要时采取加固或修缮措施
13 |  | 屋面后改 | 屋面 | 屋面后期改动 | 屋面出现与小青瓦颜色、肌理明显不同的区域 | Ⅲ | 加强日常维护，保持风貌协调
14 |  | 屋脊/瓦件/望砖/望板破损 | 屋脊、瓦件、椽望 | 脱落、破损、缺失 | 瓦件缺失 | Ⅲ | 加强日常维护，保持风貌协调
[5 empty] | 瓦件破损 | Ⅲ | 加强日常维护，保持风貌协调
[5 empty] | 望砖缺失 | Ⅲ | 加强日常维护
[5 empty] | 望砖破损 | Ⅲ | 加强日常维护
[5 empty] | 望板缺失 | Ⅲ | 加强日常维护
[5 empty] | 望板破损 | Ⅲ | 加强日常维护
[5 empty] | 屋脊破损 | Ⅲ | 加强日常维护，保持风貌协调
15 | 植物、微生物 | 植物侵害 | 建筑整体、木构架、木构件 | 表面挤压、缠绕、附着；屋面瓦垄、墙缝、地面等植被、杂草 | 屋面瓦垄间长出植物 | Ⅲ | 加强日常维护
[5 empty] | 墙缝中有杂草/藤蔓 | Ⅲ | 加强日常维护
[5 empty] | 木构架植物/杂草丛生 | Ⅲ | 加强日常维护
[5 empty] | 地面植物/杂草丛生 | Ⅲ | 加强日常维护
[5 empty] | 台基上植物/杂草丛生 | Ⅲ | 加强日常维护
16 |  | 微生物病害 | 木构件、木装修、地面 | 构件、地面表面出现非正常的颜色变化、青苔滋生 | （针对木构件、木装修）表面出现非正常的颜色变化：黑/灰/绿/红色斑块 | Ⅲ | 加强日常维护
[5 empty] | （针对地面）青苔滋生 | Ⅲ | 加强日常维护
17 | 油饰、粉刷 | 木构件油饰/地仗剥落、开裂 | 木构件地仗、梁枋彩绘 | 油饰、地仗层空鼓、开裂、剥落、粉化 | 油饰表面开裂、剥落 | Ⅳ | 加强观测，暂不干预
[5 empty] | 地仗层局部开裂、剥落，露出木质底层 | Ⅳ | 加强观测，暂不干预
18 |  | 墙体抹灰剥落、开裂 | 内外抹灰 | 空鼓、开裂、剥落、粉化 | 抹灰层开裂 | Ⅳ | 加强观测，暂不干预
[5 empty] | 抹灰层空鼓、脱落，局部露内部墙面 | Ⅳ | 加强观测，暂不干预
19 | 管线 | 线路凌乱、裸露未套管 | 木构件表面 | 管线私拉乱接、裸露未套管 | 管线私拉乱接 | Ⅱ | 做好安全保障，保持风貌协调
[5 empty] | 管线裸露未套管 | Ⅱ | 做好安全保障，保持风貌协调
20 | 建筑本体 | 后期加固 | 木构架、木梁、转交或其他节点 | 原有结构、构件出现了倾斜、变形、节点松动等病害，存在滑落、坍塌风险，为了临时稳定而采取的支撑措施 | 后加木构件、钢构件支顶（后加木构件下方无柱础） | Ⅱ | 加强观测，必要时采取加固或修缮措施
[5 empty] | 后加斜撑（斜撑规格明显大于其它传统类斜向构件规格） | Ⅱ | 加强观测，必要时采取加固或修缮措施

## A平台分类0731
序号 | 主要部位 | 病害类型 | 检测目标对象 | 检测内容 | 病害判定规则 | 严重程度
1 | 场地环境 | 场地环境侵占与违规搭建 | 建筑周边场地、附属搭建 | 违规搭建、场地侵占、地形改变 | 建筑相邻、天井/庭院内存在新建构筑物 | Ⅰ
[5 empty] | 建筑相邻、天井/庭院内存在改建构筑物 | Ⅰ
[5 empty] | 场地存在堆积物（大型建筑材料、建筑垃圾） | Ⅰ
2 | 木构架 | 木构件虫蛀 | 木构件表面 | 虫眼、蛀蚀通道，未出现糟朽情况 | 木材表面出现密集小孔（虫眼） | Ⅰ
[5 empty] | 可见蛀蚀通道痕迹（相对严重虫蛀情况） | Ⅰ
3 |  | 木构件开裂 | 木构件本身 | 裂缝分布、长度、宽度 | 木材表面出现可见裂缝（劈裂、贯穿性裂缝、纵向劈开、榫头断裂），裂缝深度和宽度可辨识 | Ⅰ
[5 empty] | 木材表面出现可见裂缝（沿木纹的纵向裂缝、横断裂缝），裂缝深度和宽度可辨识 | Ⅱ
4 |  | 木构件糟朽 | 木构件表面 | 腐朽/烂、材质劣化 | 木构件表面松软，构件截面缩小或出现凹坑 | Ⅱ
Ⅱ
5 |  | 木构件下挠 | 梁、檩、枋等受弯构件 | 构件下垂位移 | 梁中部明显向下弯曲（与两端形成弧线） | Ⅱ
[5 empty] | 檩条出现可见的弯曲变形（与两端形成弧线） | Ⅱ
[5 empty] | 其余受弯构件不再保持平直（与两端形成弧线） | Ⅱ
6 | 墙体 | 墙体开裂 | 墙体立面、砌体缝隙 | 裂缝分布、长度、宽度 | 墙面出现可见裂缝（水平通长、贯穿性裂缝）、裂缝可辨识走向和延伸方向 | Ⅰ
[5 empty] | 墙面出现可见裂缝（沿灰缝的阶梯状裂缝、网状龟裂）、裂缝可辨识走向和延伸方向 | Ⅱ
|  | 墙体破损 | 墙体表面、内部 | 砖块/块石/夯土剥落、孔洞、缺角、酥碱、人为破坏痕迹 | 局部砖块/块石/夯土剥落、孔洞、缺角、酥碱或其他人为破坏痕迹 | Ⅱ
7 |  | 墙体潮湿 | 墙体表面、内部 | 渗水、返潮、水渍 | 墙面出现深色水渍/水痕 | Ⅲ
[5 empty] | 盐析泛白（表面白色结晶物） | Ⅲ
[5 empty] | 霉斑或藻类生长 | Ⅲ
[5 empty] | 墙面反光明显（湿润） | Ⅲ
8 | 地面 | 地面铺装破损、缺失、后改 | 室内外地面 | 铺装破损、缺失、后改 | 地面铺装局部碎裂 | Ⅲ
[5 empty] | 地面铺装局部缺失，露出下方垫层 | Ⅲ
[5 empty] | 后期用水泥/瓷砖等现代材料填补 | Ⅲ
9 | 屋面 | 屋面坍塌 | 整体/局部结构 | 屋面塌陷、缺失 | 屋面出现塌陷、缺口 | Ⅰ
10 |  | 屋脊/瓦件/望砖/望板破损 | 屋脊、瓦件、椽望 | 脱落、破损、缺失 | 瓦件缺失 | Ⅲ
[5 empty] | 瓦件破损 | Ⅲ
[5 empty] | 望砖缺失 | Ⅲ
[5 empty] | 望砖破损 | Ⅲ
[5 empty] | 望板缺失 | Ⅲ
[5 empty] | 望板破损 | Ⅲ
[5 empty] | 屋脊破损 | Ⅲ
11 | 植物、微生物 | 植物侵害 | 建筑整体、木构架、木构件 | 表面挤压、缠绕、附着；屋面瓦垄、墙缝、地面等植被、杂草 | 屋面瓦垄间长出植物 | Ⅲ
[5 empty] | 墙缝中有杂草/藤蔓 | Ⅲ
[5 empty] | 木构架植物/杂草丛生 | Ⅲ
[5 empty] | 地面植物/杂草丛生 | Ⅲ
[5 empty] | 台基上植物/杂草丛生 | Ⅲ
12 |  | 微生物病害 | 木构件、木装修、地面 | 构件、地面表面出现非正常的颜色变化、青苔滋生 | （针对木构件、木装修）表面出现非正常的颜色变化：黑/灰/绿/红色斑块 | Ⅲ
[5 empty] | （针对地面）青苔滋生 | Ⅲ
13 | 油饰、粉刷 | 木构件油饰/地仗剥落、开裂 | 木构件地仗、梁枋彩绘 | 油饰、地仗层空鼓、开裂、剥落、粉化 | 油饰表面开裂、剥落 | Ⅳ
[5 empty] | 地仗层局部开裂、剥落，露出木质底层 | Ⅳ
14 |  | 墙体抹灰剥落、开裂 | 内外抹灰 | 空鼓、开裂、剥落、粉化 | 抹灰层开裂 | Ⅳ
[5 empty] | 抹灰层空鼓、脱落，局部露内部墙面 | Ⅳ
15 | 管线 | 线路凌乱、裸露未套管 | 木构件表面 | 管线私拉乱接、裸露未套管 | 管线私拉乱接 | Ⅳ
[5 empty] | 管线裸露未套管 | Ⅳ

## A平台分类0730（下午）
序号 | 单选_病害类型 | 参考_检测目标对象 | 参考_检测内容 | 可多选_病害判定规则 | 严重程度
1 | 场地环境侵占与违规搭建 | 建筑周边场地、附属搭建 | 违规搭建、场地侵占、地形改变 | 建筑相邻、天井/庭院内存在新建构筑物 | Ⅰ
|  |  |  | 建筑相邻、天井/庭院内存在改建构筑物 | Ⅰ
|  |  |  | 场地存在堆积物（大型建筑材料、建筑垃圾） | Ⅰ
2 | 屋面坍塌 | 整体/局部结构 | 屋面塌陷、缺失 | 屋面出现塌陷、缺口 | Ⅰ
3 | 木构件虫蛀 | 木构件表面 | 虫眼、蛀蚀通道，未出现糟朽情况 | 木材表面出现密集小孔（虫眼） | Ⅰ
|  |  |  | 可见蛀蚀通道痕迹（相对严重虫蛀情况） | Ⅰ
4 | 墙体开裂 | 墙体立面、砌体缝隙 | 裂缝分布、长度、宽度 | 墙面出现可见裂缝（沿灰缝的阶梯状裂缝、贯穿裂缝、网状龟裂）、裂缝可辨识走向和延伸方向 | Ⅱ
5 | 木构件开裂 | 木构件本身 | 裂缝分布、长度、宽度 | 木材表面出现可见裂缝（沿木纹的纵向裂缝、横断裂缝），裂缝深度和宽度可辨识 | Ⅱ
Ⅱ
6 | 木构件糟朽 | 木构件表面 | 腐朽/烂、材质劣化 | 木构件表面松软，构件截面缩小或出现凹坑 | Ⅱ
Ⅱ
7 | 木构件下挠 | 梁、檩、枋等受弯构件 | 构件下垂位移 | 梁中部明显向下弯曲（与两端形成弧线） | Ⅱ
|  |  |  | 檩条出现可见的弯曲变形（与两端形成弧线） | Ⅱ
|  |  |  | 其余受弯构件不再保持平直（与两端形成弧线） | Ⅱ
8 | 地面铺装破损、缺失、后改 | 室内外地面 | 铺装破损、缺失、后改 | 地面铺装局部碎裂 | Ⅲ
|  |  |  | 地面铺装局部缺失，露出下方垫层 | Ⅲ
|  |  |  | 后期用水泥/瓷砖等现代材料填补 | Ⅲ
9 | 屋脊/瓦件/望砖/望板破损 | 屋脊、瓦件、椽望 | 脱落、破损、缺失 | 瓦件缺失 | Ⅲ
|  |  |  | 瓦件破损 | Ⅲ
|  |  |  | 望砖缺失 | Ⅲ
|  |  |  | 望砖破损 | Ⅲ
|  |  |  | 望板缺失 | Ⅲ
|  |  |  | 望板破损 | Ⅲ
|  |  |  | 屋脊破损 | Ⅲ
10 | 植物侵害 | 建筑整体、木构架、木构件 | 表面挤压、缠绕、附着；屋面瓦垄、墙缝、地面等植被、杂草 | 屋面瓦垄间长出植物 | Ⅲ
|  |  |  | 墙缝中有杂草/藤蔓 | Ⅲ
|  |  |  | 木构架植物/杂草丛生 | Ⅲ
|  |  |  | 地面植物/杂草丛生 | Ⅲ
|  |  |  | 台基上植物/杂草丛生 | Ⅲ
11 | 微生物病害 | 木构件、木装修、地面 | 构件、地面表面出现非正常的颜色变化、青苔滋生 | （针对木构件、木装修）表面出现非正常的颜色变化：黑/灰/绿/红色斑块 | Ⅲ
|  |  |  | （针对地面）青苔滋生 | Ⅲ
12 | 墙体潮湿 | 墙体表面、内部 | 渗水、返潮、水渍 | 墙面出现深色水渍/水痕 | Ⅲ
|  |  |  | 盐析泛白（表面白色结晶物） | Ⅲ
|  |  |  | 霉斑或藻类生长 | Ⅲ
|  |  |  | 墙面反光明显（湿润） | Ⅲ
13 | 木构件油饰/地仗剥落、开裂 | 木构件地仗、梁枋彩绘 | 油饰、地仗层空鼓、开裂、剥落、粉化 | 油饰表面开裂、剥落 | Ⅳ
|  |  |  | 地仗层局部开裂、剥落，露出木质底层 | Ⅳ
14 | 墙体抹灰剥落、开裂 | 内外抹灰 | 空鼓、开裂、剥落、粉化 | 抹灰层开裂 | Ⅳ
|  |  |  | 抹灰层空鼓、脱落，局部露内部墙面 | Ⅳ
15 | 线路凌乱、裸露未套管 | 木构件表面 | 管线私拉乱接、裸露未套管 | 管线私拉乱接 | Ⅳ
|  |  |  | 管线裸露未套管 | Ⅳ

## 平台分类0730 (上午)
序号 | 单选_病害类型 | 参考_检测目标对象 | 参考_检测内容 | 可多选_病害判定规则 | 修缮建议
1 | 场地环境侵占与违规搭建 | 建筑周边场地、附属搭建 | 违规搭建、场地侵占、地形改变 | 建筑相邻、天井/庭院内存在新建构筑物 | 建议对危害文物安全、破坏文物历史风貌的构筑物及时调查处理。
|  |  |  | 建筑相邻、天井/庭院内存在改建构筑物 | 建议对危害文物安全、破坏文物历史风貌的构筑物及时调查处理。
|  |  |  | 场地存在堆积物（大型建筑材料、建筑垃圾） | 移除堆积物，恢复场地环境
2 | 屋面坍塌 | 整体/局部结构 | 屋面塌陷、缺失 | 屋面出现塌陷、缺口 | 建议修缮
3 | 屋脊/瓦件/望砖/望板破损 | 屋脊、瓦件、椽望 | 脱落、破损、缺失 | 瓦件缺失 | 加强日常保养维护
|  |  |  | 瓦件破损 | 加强日常保养维护
|  |  |  | 望砖缺失 | 加强日常保养维护
|  |  |  | 望砖破损 | 加强日常保养维护
|  |  |  | 望板缺失 | 加强日常保养维护
|  |  |  | 望板破损 | 加强日常保养维护
|  |  |  | 屋脊破损 | 加强日常保养维护
4 | 微生物病害 | 木构件、木装修、地面 | 构件、地面表面出现非正常的颜色变化、青苔滋生 | （针对木构件、木装修）表面出现非正常的颜色变化：黑/灰/绿/红色斑块 | 加强日常保养维护
|  |  |  | （针对地面）青苔滋生 | 加强日常保养维护
5 | 植物侵害 | 建筑整体、木构架、木构件 | 表面挤压、缠绕、附着；屋面瓦垄、墙缝、地面等植被、杂草 | 屋面瓦垄间长出植物 | 加强日常保养维护
|  |  |  | 墙缝中有杂草/藤蔓 | 加强日常保养维护
|  |  |  | 木构架植物/杂草丛生 | 加强日常保养维护
|  |  |  | 地面植物/杂草丛生 | 加强日常保养维护
|  |  |  | 台基上植物/杂草丛生 | 加强日常保养维护
6 | 构件下挠 | 梁、檩、枋等受弯构件 | 构件下垂位移 | 梁中部明显向下弯曲（与两端形成弧线） | 建议修缮
|  |  |  | 檩条出现可见的弯曲变形（与两端形成弧线） | 建议修缮
|  |  |  | 其余受弯构件不再保持平直（与两端形成弧线） | 建议修缮
7 | 墙体开裂 | 墙体立面、砌体缝隙 | 裂缝分布、长度、宽度 | 墙面出现可见裂缝（沿灰缝的阶梯状裂缝、贯穿裂缝、网状龟裂）、裂缝可辨识走向和延伸方向 | 建议修缮
8 | 墙体抹灰剥落、开裂 | 内外抹灰 | 空鼓、开裂、剥落、粉化 | 抹灰层开裂 | 加强日常保养维护
|  |  |  | 抹灰层空鼓、脱落，局部露内部墙面 | 加强日常保养维护
9 | 墙体潮湿 | 墙体表面、内部 | 渗水、返潮、水渍 | 墙面出现深色水渍/水痕 | 加强日常保养维护
|  |  |  | 盐析泛白（表面白色结晶物） | 加强日常保养维护
|  |  |  | 霉斑或藻类生长 | 加强日常保养维护
|  |  |  | 墙面反光明显（湿润） | 加强日常保养维护
10 | 地面铺装破损、缺失、后改 | 室内外地面 | 铺装破损、缺失、后改 | 地面铺装局部碎裂 | 加强日常保养维护
|  |  |  | 地面铺装局部缺失，露出下方垫层 | 加强日常保养维护
|  |  |  | 后期用水泥/瓷砖等现代材料填补 | 加强日常保养维护
11 | 木构件油饰/地仗剥落、开裂 | 木构件地仗、梁枋彩绘 | 油饰、地仗层空鼓、开裂、剥落、粉化 | 油饰表面开裂、剥落 | 加强日常保养维护
加强日常保养维护
|  |  |  | 地仗层局部开裂、剥落，露出木质底层 | 加强日常保养维护
加强日常保养维护
12 | 木构件开裂 | 木构件本身 | 裂缝分布、长度、宽度 | 木材表面出现可见裂缝（沿木纹的纵向裂缝、横断裂缝），裂缝深度和宽度可辨识 | 建议修缮
建议修缮
13 | 木构件糟朽 | 木构件表面 | 腐朽/烂、材质劣化 | 木构件表面松软，构件截面缩小或出现凹坑 | 建议修缮
建议修缮
14 | 木构件虫蛀 | 木构件表面 | 虫眼、蛀蚀通道，未出现糟朽情况 | 木材表面出现密集小孔（虫眼） | 建议查杀
|  |  |  | 可见蛀蚀通道痕迹（相对严重虫蛀情况） | 建议查杀
15 | 管线私拉乱接、裸露未套管 | 木构件表面 | 管线私拉乱接、裸露未套管 | 管线私拉乱接 | 记录违规敷设情况,建立隐患台账，下次工程时一并处理
|  |  |  | 管线裸露未套管 | 记录违规敷设情况,建立隐患台账，下次工程时一并处理

## 平台分类0729
序号 | 单选_病害类型 | 参考_检测目标对象 | 参考_检测内容 | 可多选_病害判定规则 | 可多选_病害原因 | 可多选_修缮建议 | 修缮建议
1 | 场地环境侵占与违规搭建 | 建筑周边场地、附属搭建 | 违规搭建、场地侵占、地形改变 | 建筑相邻、天井/庭院内存在新建构筑物 | 人为改动 | 1 拆除后期违规搭建 3 恢复原有场地环境（两个一起选） | 对危害文物安全、破坏文物历史风貌的建筑物，应及时调查处理；必要时对该建筑物依法予以拆除、迁移。
|  |  |  | 建筑相邻、天井/庭院内存在改建构筑物 | 人为改动 | 1 拆除后期违规搭建 3 恢复原有场地环境（两个一起选） | 对危害文物安全、破坏文物历史风貌的构筑物，应及时调查处理；必要时对该构筑物依法予以拆除、迁移。
|  |  |  | 场地存在堆积物（大型建筑材料、建筑垃圾） | 人为改动 | 2 移除堆积物 3 恢复原有场地环境（两个一起选） | 移除堆积物，恢复场地环境
2 | 屋面坍塌 | 整体/局部结构 | 屋面塌陷、缺失 | 屋面出现塌陷缺口 | 年久失修，日常维护不足 | 1 恢复原有屋面 | 建议修缮
3 | 屋脊/瓦件/望砖/望板/木椽破损 | 屋脊、瓦件、椽望 | 脱落、破损、缺失、糟朽 | 瓦件缺失 | 年久失修，日常维护不足 | 1 补配缺失瓦件 | 加强日常保养维护
|  |  |  | 瓦件破损 | 年久失修，日常维护不足 | 2 更换破损瓦件 | 加强日常保养维护
|  |  |  | 望砖缺失 | 年久失修，日常维护不足 | 3 补配缺失望砖 | 加强日常保养维护
|  |  |  | 望砖破损 | 年久失修，日常维护不足 | 4 更换破损望砖 | 加强日常保养维护
|  |  |  | 望板缺失 | 年久失修，日常维护不足 | 5 补配缺失望板 | 加强日常保养维护
|  |  |  | 望板破损 | 年久失修，日常维护不足 | 6 更换破损望板 | 加强日常保养维护
|  |  |  | 屋脊破损 | 年久失修，日常维护不足 | 7 更换破损屋脊 | 加强日常保养维护
|  |  |  | 屋脊后改 | 年久失修，日常维护不足 | 8 恢复原有屋脊 | 加强日常保养维护
4 | 微生物病害 | 木构件、木装修、地面 | 构件、地面表面出现非正常的颜色变化、青苔滋生 | （针对木构件、木装修）表面出现非正常的颜色变化：黑/灰/绿/红色斑块 | 周边环境、温湿度变化 | 1 人工去除表层青苔/微生物残留，保持通风干燥 | 加强日常保养维护
|  |  |  | （针对地面）青苔滋生 | 周边环境、温湿度变化 | 1 人工去除表层青苔/微生物残留，保持通风干燥 | 加强日常保养维护
5 | 植物侵害 | 建筑整体、木构架、木构件 | 表面挤压、缠绕、附着；屋面瓦垄、墙缝、地面等植被、杂草 | 屋面瓦垄间长出植物 | 周边环境、温湿度变化 | 1 清理屋面杂草、爬藤植物 | 加强日常保养维护
|  |  |  | 墙缝中有杂草/藤蔓 | 周边环境、温湿度变化 | 2 清理墙缝杂草、爬藤植物 | 加强日常保养维护
|  |  |  | 木构架植物/杂草丛生 | 周边环境、温湿度变化 | 3 清理木构架杂草、植物 | 加强日常保养维护
|  |  |  | 地面植物/杂草丛生 | 周边环境、温湿度变化 | 4 清理地面杂草、植物 | 加强日常保养维护
|  |  |  | 台基上植物/杂草丛生 | 周边环境、温湿度变化 | 5 清理台基上杂草、植物 | 加强日常保养维护
6 | 构件下挠 | 梁、檩、枋等受弯构件 | 构件下垂位移 | 梁中部明显向下弯曲（与两端形成弧线） | 木材在长期竖向荷载作用下产生变形,导致木构件下垂 | 1 更换下挠严重的木构件 | 维持现状，加强观测，必要时采取加固或修缮措施
|  |  |  | 檩条出现可见的弯曲变形（与两端形成弧线） | 木材在长期竖向荷载作用下产生变形,导致木构件下垂 | 1 更换下挠严重的木构件 | 建议修缮
|  |  |  | 其余受弯构件不再保持平直（与两端形成弧线） | 木材在长期竖向荷载作用下产生变形,导致木构件下垂 | 1 更换下挠严重的木构件 | 建议修缮
7 | 墙体开裂 | 墙体立面、砌体缝隙 | 裂缝分布、长度、宽度 | 墙面出现可见裂缝（沿灰缝的阶梯状裂缝、贯穿裂缝、网状龟裂）、裂缝可辨识走向和延伸方向 | 材料劣化，外力破坏 | 1 灌浆加固，勾缝修补 | 建议修缮
8 | 墙体抹灰剥落、开裂 | 内外抹灰 | 空鼓、开裂、剥落、粉化 | 抹灰层开裂 | 温湿度变化、雨水渗透、毛细水上升导致抹灰层长期受潮酥碱、粉化 | 1 铲除开裂的抹灰层至坚实基层，按原形制恢复原有抹灰层 | 加强日常保养维护
|  |  |  | 抹灰层空鼓、脱落，局部露内部墙面 | 温湿度变化、雨水渗透、毛细水上升导致抹灰层长期受潮酥碱、粉化 | 2 铲除空鼓、脱落的抹灰层至坚实基层，按原形制恢复原有抹灰层 | 加强日常保养维护
9 | 墙体潮湿 | 墙体表面、内部 | 渗水、返潮、水渍 | 墙面出现深色水渍/水痕 | 地下水毛细上升，排水系统不畅，通风不良 | 1 做好墙体表面处理与防护，改善排水系统 | 加强日常保养维护
|  |  |  | 盐析泛白（表面白色结晶物） | 地下水毛细上升，排水系统不畅，通风不良 | 1 做好墙体表面处理与防护，改善排水系统 | 加强日常保养维护
|  |  |  | 霉斑或藻类生长 | 地下水毛细上升，排水系统不畅，通风不良 | 1 做好墙体表面处理与防护，改善排水系统 | 加强日常保养维护
|  |  |  | 墙面反光明显（湿润） | 地下水毛细上升，排水系统不畅，通风不良 | 1 做好墙体表面处理与防护，改善排水系统 | 加强日常保养维护
10 | 地面铺装破损、缺失、后改 | 室内外地面 | 铺装破损、缺失、后改 | 地面铺装局部碎裂 | 年久失修、人为扰动破坏 | 1 按原形制恢复原有地面铺装 | 加强日常保养维护
|  |  |  | 地面铺装局部缺失，露出下方垫层 | 年久失修、人为扰动破坏 | 1 按原形制恢复原有地面铺装 | 加强日常保养维护
|  |  |  | 后期用水泥/瓷砖等现代材料填补 | 年久失修、人为扰动破坏 | 1 按原形制恢复原有地面铺装 | 加强日常保养维护
11 | 木构件油饰/地仗剥落、开裂 | 木构件地仗、梁枋彩绘 | 油饰、地仗层空鼓、开裂、剥落、粉化 | 油饰表面开裂、剥落 | 温湿度剧烈变化导致木材与油饰层膨胀收缩不一致，产生应力开裂，紫外线照射加速颜料褪色和粘结剂老化 | 1 刮除松动剥落的旧油皮，重做油饰 | 加强日常保养维护
[6 empty] | 2 （不可单选，必选“刮除”后再选）对严重开裂、粉化或脱落的油饰，铲除后按传统工艺重新制作 | 加强日常保养维护
|  |  |  | 地仗层局部开裂、剥落，露出木质底层 | 温湿度剧烈变化导致木材与油饰层膨胀收缩不一致，产生应力开裂，紫外线照射加速颜料褪色和粘结剂老化 | 1 刮除松动剥落的旧油皮，重做地仗层 | 加强日常保养维护
[6 empty] | 2 （不可单选，必选“刮除”后再选）对严重开裂、粉化或脱落的地仗，铲除后按传统工艺重新制作 | 加强日常保养维护
12 | 木构件开裂 | 木构件本身 | 裂缝分布、长度、宽度 | 木材表面出现可见裂缝（沿木纹的纵向裂缝、横断裂缝），裂缝深度和宽度可辨识 | 风雨侵蚀、环境温湿度变化、导致木材膨胀、收缩 | 1 3mm裂缝使用传统腻子进行勾抹填补 | 建议修缮
[6 empty] | 2 5mm以上裂缝采用木条嵌补，铁箍加固 | 建议修缮
13 | 木构件糟朽 | 木构件表面 | 腐朽/烂、材质劣化 | 木构件表面松软，构件截面缩小或出现凹坑 | 雨水浸蚀导致木梁表面材性劣化,出现糟朽 | 1 剔除表面糟朽 | 建议修缮
[6 empty] | 2 （不可单选，必选“剔除”后再选）选用与原构件相同树种木料制成同样形状木块用胶粘牢贴补，加铁箍箍紧固定 | 建议修缮
14 | 木构件虫蛀 | 木构件表面 | 虫眼、蛀蚀通道，未出现糟朽情况 | 木材表面出现密集小孔（虫眼） | 木材自带虫卵、环境潮湿避光、通风不良 | 1 消杀根除虫体，按蛀损轻重修补加固木构件，做好防潮通风实现长效防虫 | 建议查杀
|  |  |  | 可见蛀蚀通道痕迹（相对严重虫蛀情况） | 木材自带虫卵、环境潮湿避光、通风不良 | 1 消杀根除虫体，按蛀损轻重修补加固木构件，做好防潮通风实现长效防虫 | 建议查杀
15 | 管线私拉乱接、裸露未套管 |  |  | 管线私拉乱接 | / |  | 记录违规敷设情况,建立隐患台账，下次工程时一并处理
|  |  |  | 管线裸露未套管 | / |  | 记录违规敷设情况,建立隐患台账，下次工程时一并处理
15 | 木构件/木装修缺失 | 木构件、木装修 | 木构件/木装修缺失 | 各类雀替、梁、木枋、木搁栅、檩条、斗拱、木椽等木构件缺失 | 年久失修 | 1.恢复缺失木构件
|  |  |  | 门窗、天花等木装修缺失 | 年久失修 | 2 恢复缺失木装修
16 | 木构件脱榫、拔榫 | 木构件 | 榫卯连接节点 | 榫头拔出、节点松动 | 年久失修 | 1 归安木构件
17 | 后期人为改动、不当修缮 | 内部格局、木构架、木构件、木装修 | 内部格局、风貌、历次修缮效果、传统构件连接方式、形制等 | 存在后改隔断 | 擅自改动原有形制、选用不相容现代材料修复、工艺不规范、过度翻新修复 | 1 拆除后加隔断，恢复原有平面格局
|  |  |  | 存在后改窗（现代窗） | 擅自改动原有形制、选用不相容现代材料修复、工艺不规范、过度翻新修复 | 2 拆除后改窗，恢复原有木窗扇
|  |  |  | 存在后改门（现代门） | 擅自改动原有形制、选用不相容现代材料修复、工艺不规范、过度翻新修复 | 3 拆除后改门，恢复原有木门

## 平台分类0728
序号 | 单选_病害类型 | 参考_检测目标对象 | 参考_检测内容 | 可多选_病害判定规则 | 可多选_病害原因 | 可多选_修缮建议 | 备注
1 | 场地环境侵占与违规搭建 | 建筑周边场地、附属搭建 | 违规搭建、场地侵占、地形改变 | 建筑相邻、天井/庭院内存在新建构筑物 | 人为改动 | 1 拆除后期违规搭建 3 恢复原有场地环境（两个一起选） | 仅针对纯室外，室内、灰空间不算。
|  |  |  | 建筑相邻、天井/庭院内存在改建构筑物 | 人为改动 | 1 拆除后期违规搭建 3 恢复原有场地环境（两个一起选）
|  |  |  | 原有场地被水泥硬化或开挖改变 | 人为改动 | 1 拆除后期违规搭建 3 恢复原有场地环境（两个一起选）
|  |  |  | 附属搭建紧贴文物建筑本体 | 人为改动 | 1 拆除后期违规搭建 3 恢复原有场地环境（两个一起选）
|  |  |  | 室外场地存在堆积物 | 人为改动 | 2 移除堆积物 3 恢复原有场地环境（两个一起选）
2 | 屋面坍塌 | 整体/局部结构 | 屋面塌陷、缺失 | 屋面出现塌陷缺口 | 年久失修，日常维护不足 | 1 恢复原有屋面
|  |  |  | （不可单选，必选“塌陷缺口”后再选）椽望或瓦件大面积塌落 | 年久失修，日常维护不足 | 1 恢复原有屋面
|  |  |  | （不可单选，必选“塌陷缺口”后再选）可从外部看到室内空间 | 年久失修，日常维护不足 | 1 恢复原有屋面
3 | 屋脊/瓦件/望砖/望板/木椽破损 | 屋脊、瓦件、椽望 | 脱落、破损、缺失、糟朽 | 瓦件缺失/破损/脱落 | 年久失修，日常维护不足 | 1 更换破损瓦件
2 补配缺失/脱落瓦件
|  |  |  | 望砖缺失/破损 | 年久失修，日常维护不足 | 3 更换破损望砖
4 补配缺失望砖
|  |  |  | 望板缺失/破损 | 年久失修，日常维护不足 | 5 更换破损望板
6 补配缺失望板
|  |  |  | 木椽缺失/糟朽/开裂 | 年久失修，日常维护不足 | 7 修复糟朽/开裂木椽
8 补配缺失木椽
|  |  |  | 屋脊破损/后改 | 年久失修，日常维护不足 | 9 更换破损屋脊
10 恢复原有屋脊
4 | 微生物病害 | 木构件、木装修、地面 | 构件、地面表面出现非正常的颜色变化、青苔滋生 | 表面出现非正常的颜色变化：黑/灰/绿/红色斑块 | 周边环境、温湿度变化 | 1 人工去除表层青苔/微生物残留，保持通风干燥
|  |  |  | 青苔滋生 | 周边环境、温湿度变化 | 1 人工去除表层青苔/微生物残留，保持通风干燥
5 | 植物侵害 | 建筑整体、木构架、木构件 | 表面挤压、缠绕、附着；屋面瓦垄、墙缝、地面等植被、杂草 | 屋面瓦垄间长出植物 | 周边环境、温湿度变化 | 1 清理屋面杂草、爬藤植物
|  |  |  | 墙缝中有杂草/藤蔓 | 周边环境、温湿度变化 | 2 清理墙缝杂草、爬藤植物
|  |  |  | 木构架植物/杂草丛生 | 周边环境、温湿度变化 | 3 清理木构架杂草、植物
|  |  |  | 地面植物/杂草丛生 | 周边环境、温湿度变化 | 4 清理木构架杂草、植物
|  |  |  | 台基上植物/杂草丛生 | 周边环境、温湿度变化 | 5 清理台基上杂草、植物
6 | 构件下挠 | 梁、檩、枋等受弯构件 | 构件下垂位移 | 梁中部明显向下弯曲（与两端形成弧线） | 木材在长期竖向荷载作用下产生变形,导致木构件下垂 | 1 更换下挠严重的木构件
|  |  |  | 檩条出现可见的弯曲变形（与两端形成弧线） | 木材在长期竖向荷载作用下产生变形,导致木构件下垂 | 1 更换下挠严重的木构件
|  |  |  | 其余受弯构件不再保持平直（与两端形成弧线） | 木材在长期竖向荷载作用下产生变形,导致木构件下垂 | 1 更换下挠严重的木构件
7 | 墙体开裂 | 墙体立面、砌体缝隙 | 裂缝分布、长度、宽度 | 墙面出现可见裂缝（沿灰缝的阶梯状裂缝、贯穿裂缝、网状龟裂）、裂缝可辨识走向和延伸方向 | 材料劣化，外力破坏 | 1 灌浆加固，勾缝修补
8 | 墙体抹灰剥落、开裂 | 内外抹灰 | 空鼓、开裂、剥落、粉化 | 抹灰层开裂/空鼓/脱落、局部露内部墙面 | 温湿度变化、雨水渗透、毛细水上升导致抹灰层长期受潮酥碱、粉化 | 1 铲除空鼓、酥松、剥落的抹灰层至坚实基层，按原形制恢复原有抹灰层
9 | 墙体潮湿 | 墙体表面、内部 | 渗水、返潮、水渍 | 墙面出现深色水渍/水痕 | 地下水毛细上升，排水系统不畅，通风不良 | 1 做好墙体表面处理与防护，改善排水系统
|  |  |  | 盐析泛白（表面白色结晶物） | 地下水毛细上升，排水系统不畅，通风不良 | 1 做好墙体表面处理与防护，改善排水系统
|  |  |  | 霉斑或藻类生长 | 地下水毛细上升，排水系统不畅，通风不良 | 1 做好墙体表面处理与防护，改善排水系统
|  |  |  | 墙面反光明显（湿润） | 地下水毛细上升，排水系统不畅，通风不良 | 1 做好墙体表面处理与防护，改善排水系统
10 | 地面铺装破损、缺失、后改 | 室内外地面 | 铺装破损、缺失、后改 | 地面铺装局部碎裂/缺损 | 年久失修、人为扰动破坏 | 1 按原形制恢复原有地面铺装
|  |  |  | 地面铺装局部缺失露出下方垫层 | 年久失修、人为扰动破坏 | 1 按原形制恢复原有地面铺装
|  |  |  | 后期用水泥/瓷砖等现代材料填补 | 年久失修、人为扰动破坏 | 1 按原形制恢复原有地面铺装
11 | 木构件油饰/地仗剥落、开裂 | 木构件地仗、梁枋彩绘 | 油饰、地仗层空鼓、开裂、剥落、粉化 | 油漆/彩绘层起皮卷曲或成片脱落、表面露出木质底层 | 温湿度剧烈变化导致木材与油饰层膨胀收缩不一致，产生应力开裂 | 1 刮除松动剥落的旧油皮，重做油饰
2 （不可单选，必选“刮除”后再选）对严重开裂、粉化或脱落的地仗，铲除后按传统工艺重新制作
[5 empty] | 紫外线照射加速颜料褪色和粘结剂老化 | 1 刮除松动剥落的旧油皮，重做油饰
2 （不可单选，必选“刮除”后再选）对严重开裂、粉化或脱落的地仗，铲除后按传统工艺重新制作
12 | 木构件开裂 | 木构件本身 | 裂缝分布、长度、宽度 | 木材表面出现可见裂缝（沿木纹的纵向裂缝、横断裂缝）、裂缝深度和宽度可辨识 | 风雨侵蚀、环境温湿度变化、导致木材膨胀、收缩 | 1 3mm裂缝使用传统腻子进行勾抹填补 | 12出现，极大可能伴随11出现，此时选择更严重的12。区别病害11。
2 5mm以上裂缝采用木条嵌补，铁箍加固
13 | 木构件糟朽 | 木构件表面 | 腐朽/烂、材质劣化 | 木材颜色发黑/发灰 | 雨水浸蚀导致木梁表面材性劣化,出现糟朽 | 1 剔除表面糟朽
2 （不可单选，必选“剔除”后再选）选用与原构件相同树种木料制成同样形状木块用胶粘牢贴补，加铁箍箍紧固定
|  |  |  | 表面纹理模糊/纤维松散 | 雨水浸蚀导致木梁表面材性劣化,出现糟朽 | 1 剔除表面糟朽
2 （不可单选，必选“剔除”后再选）选用与原构件相同树种木料制成同样形状木块用胶粘牢贴补，加铁箍箍紧固定
|  |  |  | 构件截面缩小或出现凹坑 | 雨水浸蚀导致木梁表面材性劣化,出现糟朽 | 1 剔除表面糟朽
2 （不可单选，必选“剔除”后再选）选用与原构件相同树种木料制成同样形状木块用胶粘牢贴补，加铁箍箍紧固定
|  |  |  | 材质看似松软 | 雨水浸蚀导致木梁表面材性劣化,出现糟朽 | 1 剔除表面糟朽
2 （不可单选，必选“剔除”后再选）选用与原构件相同树种木料制成同样形状木块用胶粘牢贴补，加铁箍箍紧固定
14 | 木构件虫蛀 | 木构件表面 | 虫眼、蛀蚀通道 | 木材表面出现密集小孔（虫眼） | 木材自带虫卵、环境潮湿避光、通风不良 | 1 消杀根除虫体，按蛀损轻重修补加固木构件，做好防潮通风实现长效防虫
[5 empty] | （不可单选，必选前一项）外加腐朽助长虫害繁衍、外部虫源侵入共同造成 | 1 消杀根除虫体，按蛀损轻重修补加固木构件，做好防潮通风实现长效防虫
|  |  |  | （不可单选，必选“密集小孔”后再选）孔洞周围有粉末状碎屑 | 木材自带虫卵、环境潮湿避光、通风不良 | 1 消杀根除虫体，按蛀损轻重修补加固木构件，做好防潮通风实现长效防虫
[5 empty] | （不可单选，必选前一项）外加腐朽助长虫害繁衍、外部虫源侵入共同造成 | 1 消杀根除虫体，按蛀损轻重修补加固木构件，做好防潮通风实现长效防虫
|  |  |  | （不可单选，必选“密集小孔”后再选）可见蛀蚀通道痕迹 | 木材自带虫卵、环境潮湿避光、通风不良 | 1 消杀根除虫体，按蛀损轻重修补加固木构件，做好防潮通风实现长效防虫
[5 empty] | （不可单选，必选前一项）外加腐朽助长虫害繁衍、外部虫源侵入共同造成 | 1 消杀根除虫体，按蛀损轻重修补加固木构件，做好防潮通风实现长效防虫
15 | 木构件/木装修缺失 | 木构件、木装修 | 木构件/木装修缺失 | 各类雀替、梁、木枋、木搁栅、檩条、斗拱等木构件，门窗等木装修 | 年久失修 | 1.恢复缺失木构件
2 恢复缺失木装修
16 | 木构件脱榫、拔榫 | 木构件 | 榫卯连接节点 | 榫头拔出、节点松动 | 年久失修 | 归安木构件
17 | 后期人为改动、不当修缮 | 内部格局、木构架、木构件、木装修 | 内部格局、风貌、历次修缮效果、传统构件连接方式、形制等 | 比对原始遗存，由格局改动、拆改原有构件、错用现代材料、违规更改、过度整修催生的风貌破坏 | 擅自改动原有形制、选用不相容现代材料修复、工艺不规范、过度翻新修复 | 1 拆除后加隔断，恢复原有平面格局 | 针对现代门窗，隔断等室内空间，区别于第一条病害
2 拆除后改窗，恢复原有木窗扇
3 拆除后改门，恢复原有木门

## 平台分类0727
序号 | 单选_病害类型 | 参考_检测目标对象 | 参考_检测内容 | 可多选_病害判定规则 | 可多选_病害原因 | 可多选_修缮建议 | 备注
1 | 场地环境侵占与违规搭建 | 建筑周边场地、附属搭建 | 违规搭建、场地侵占、地形改变 | 建筑相邻、天井/庭院内存在新建构筑物 | 人为改动 | 1 拆除后期违规搭建 3 恢复原有场地环境（两个一起选） | 仅针对纯室外，室内、灰空间不算。
|  |  |  | 建筑相邻、天井/庭院内存在改建构筑物 | 人为改动 | 1 拆除后期违规搭建 3 恢复原有场地环境（两个一起选）
|  |  |  | 原有场地被水泥硬化或开挖改变 | 人为改动 | 1 拆除后期违规搭建 3 恢复原有场地环境（两个一起选）
|  |  |  | 附属搭建紧贴文物建筑本体 | 人为改动 | 1 拆除后期违规搭建 3 恢复原有场地环境（两个一起选）
|  |  |  | 室外场地存在堆积物 | 人为改动 | 2 移除堆积物 3 恢复原有场地环境（两个一起选）
2 | 屋面坍塌 | 整体/局部结构 | 屋面塌陷、缺失 | 屋面出现塌陷缺口 | 年久失修，日常维护不足 | 1 恢复原有屋面
|  |  |  | （不可单选，必选“塌陷缺口”后再选）椽望或瓦件大面积塌落 | 年久失修，日常维护不足 | 1 恢复原有屋面
|  |  |  | （不可单选，必选“塌陷缺口”后再选）可从外部看到室内空间 | 年久失修，日常维护不足 | 1 恢复原有屋面
3 | 屋脊/瓦件/望砖/望板/木椽破损 | 屋脊、瓦件、椽望 | 脱落、破损、缺失、糟朽 | 瓦件缺失/破损/脱落 | 年久失修，日常维护不足 | 1 更换破损瓦件
2 补配缺失/脱落瓦件
|  |  |  | 望砖缺失/破损 | 年久失修，日常维护不足 | 3 更换破损望砖
4 补配缺失望砖
|  |  |  | 望板缺失/破损 | 年久失修，日常维护不足 | 5 更换破损望板
6 补配缺失望板
|  |  |  | 木椽缺失/糟朽/开裂 | 年久失修，日常维护不足 | 7 修复糟朽/开裂木椽
8 补配缺失木椽
|  |  |  | 屋脊破损/后改 | 年久失修，日常维护不足 | 9 更换破损屋脊
10 恢复原有屋脊
4 | 微生物病害 | 木构件、木装修、地面 | 构件、地面表面出现非正常的颜色变化、青苔滋生 | 表面出现非正常的颜色变化：黑/灰/绿/红色斑块 | 周边环境、温湿度变化 | 1 人工去除表层青苔/微生物残留，保持通风干燥
|  |  |  | 青苔滋生 | 周边环境、温湿度变化 | 1 人工去除表层青苔/微生物残留，保持通风干燥
5 | 植物侵害 | 建筑整体、木构架、木构件 | 表面挤压、缠绕、附着；屋面瓦垄、墙缝、地面等植被、杂草 | 屋面瓦垄间长出植物 | 周边环境、温湿度变化 | 1 清理屋面/木构架/地面/台基上杂草、爬藤植物
|  |  |  | 墙缝中有杂草/藤蔓 | 周边环境、温湿度变化 | 1 清理屋面/木构架/地面/台基上杂草、爬藤植物
|  |  |  | 木构架、地面、台基上植物/杂草覆 | 周边环境、温湿度变化 | 1 清理屋面/木构架/地面/台基上杂草、爬藤植物
6 | 构件下挠 | 梁、檩、枋等受弯构件 | 构件下垂位移 | 梁中部明显向下弯曲（与两端形成弧线） | 木材在长期竖向荷载作用下产生变形,导致木构件下垂 | 1 更换下挠严重的木构件
|  |  |  | 檩条出现可见的弯曲变形（与两端形成弧线） | 木材在长期竖向荷载作用下产生变形,导致木构件下垂 | 1 更换下挠严重的木构件
|  |  |  | 其余受弯构件不再保持平直（与两端形成弧线） | 木材在长期竖向荷载作用下产生变形,导致木构件下垂 | 1 更换下挠严重的木构件
7 | 墙体开裂 | 墙体立面、砌体缝隙 | 裂缝分布、长度、宽度 | 墙面出现可见裂缝（沿灰缝的阶梯状裂缝、贯穿裂缝、网状龟裂）、裂缝可辨识走向和延伸方向 | 材料劣化，外力破坏 | 1 灌浆加固，勾缝修补
8 | 墙体抹灰剥落、开裂 | 内外抹灰 | 空鼓、开裂、剥落、粉化 | 抹灰层开裂/空鼓/脱落、局部露内部墙面 | 温湿度变化、雨水渗透、毛细水上升导致抹灰层长期受潮酥碱、粉化 | 1 铲除空鼓、酥松、剥落的抹灰层至坚实基层，按原形制恢复原有抹灰层
9 | 墙体潮湿 | 墙体表面、内部 | 渗水、返潮、水渍 | 墙面出现深色水渍/水痕 | 地下水毛细上升，排水系统不畅，通风不良 | 1 做好墙体表面处理与防护，改善排水系统
|  |  |  | 盐析泛白（表面白色结晶物） | 地下水毛细上升，排水系统不畅，通风不良 | 1 做好墙体表面处理与防护，改善排水系统
|  |  |  | 霉斑或藻类生长 | 地下水毛细上升，排水系统不畅，通风不良 | 1 做好墙体表面处理与防护，改善排水系统
|  |  |  | 墙面反光明显（湿润） | 地下水毛细上升，排水系统不畅，通风不良 | 1 做好墙体表面处理与防护，改善排水系统
10 | 地面铺装破损、缺失、后改 | 室内外地面 | 铺装破损、缺失、后改 | 地面铺装局部碎裂/缺损 | 年久失修、人为扰动破坏 | 1 按原形制恢复原有地面铺装
|  |  |  | 地面铺装局部缺失露出下方垫层 | 年久失修、人为扰动破坏 | 1 按原形制恢复原有地面铺装
|  |  |  | 后期用水泥/瓷砖等现代材料填补 | 年久失修、人为扰动破坏 | 1 按原形制恢复原有地面铺装
11 | 木构件油饰/地仗剥落、开裂 | 木构件地仗、梁枋彩绘 | 油饰、地仗层空鼓、开裂、剥落、粉化 | 油漆/彩绘层起皮卷曲或成片脱落、表面露出木质底层 | 温湿度剧烈变化导致木材与油饰层膨胀收缩不一致，产生应力开裂 | 1 刮除松动剥落的旧油皮，重做油饰
2 （不可单选，必选“刮除”后再选）对严重开裂、粉化或脱落的地仗，铲除后按传统工艺重新制作
[5 empty] | 紫外线照射加速颜料褪色和粘结剂老化 | 1 刮除松动剥落的旧油皮，重做油饰
2 （不可单选，必选“刮除”后再选）对严重开裂、粉化或脱落的地仗，铲除后按传统工艺重新制作
12 | 木构件开裂 | 木构件本身 | 裂缝分布、长度、宽度 | 木材表面出现可见裂缝（沿木纹的纵向裂缝、横断裂缝）、裂缝深度和宽度可辨识 | 风雨侵蚀、环境温湿度变化、导致木材膨胀、收缩 | 1 3mm裂缝使用传统腻子进行勾抹填补 | 12出现，极大可能伴随11出现，此时选择更严重的12。区别病害11。
2 5mm以上裂缝采用木条嵌补，铁箍加固
13 | 木构件糟朽 | 木构件表面 | 腐朽/烂、材质劣化 | 木材颜色发黑/发灰 | 雨水浸蚀导致木梁表面材性劣化,出现糟朽 | 1 剔除表面糟朽
2 （不可单选，必选“剔除”后再选）选用与原构件相同树种木料制成同样形状木块用胶粘牢贴补，加铁箍箍紧固定
|  |  |  | 表面纹理模糊/纤维松散 | 雨水浸蚀导致木梁表面材性劣化,出现糟朽 | 1 剔除表面糟朽
2 （不可单选，必选“剔除”后再选）选用与原构件相同树种木料制成同样形状木块用胶粘牢贴补，加铁箍箍紧固定
|  |  |  | 构件截面缩小或出现凹坑 | 雨水浸蚀导致木梁表面材性劣化,出现糟朽 | 1 剔除表面糟朽
2 （不可单选，必选“剔除”后再选）选用与原构件相同树种木料制成同样形状木块用胶粘牢贴补，加铁箍箍紧固定
|  |  |  | 材质看似松软 | 雨水浸蚀导致木梁表面材性劣化,出现糟朽 | 1 剔除表面糟朽
2 （不可单选，必选“剔除”后再选）选用与原构件相同树种木料制成同样形状木块用胶粘牢贴补，加铁箍箍紧固定
14 | 木构件虫蛀 | 木构件表面 | 虫眼、蛀蚀通道 | 木材表面出现密集小孔（虫眼） | 木材自带虫卵、环境潮湿避光、通风不良 | 1 消杀根除虫体，按蛀损轻重修补加固木构件，做好防潮通风实现长效防虫
[5 empty] | （不可单选，必选前一项）外加腐朽助长虫害繁衍、外部虫源侵入共同造成 | 1 消杀根除虫体，按蛀损轻重修补加固木构件，做好防潮通风实现长效防虫
|  |  |  | （不可单选，必选“密集小孔”后再选）孔洞周围有粉末状碎屑 | 木材自带虫卵、环境潮湿避光、通风不良 | 1 消杀根除虫体，按蛀损轻重修补加固木构件，做好防潮通风实现长效防虫
[5 empty] | （不可单选，必选前一项）外加腐朽助长虫害繁衍、外部虫源侵入共同造成 | 1 消杀根除虫体，按蛀损轻重修补加固木构件，做好防潮通风实现长效防虫
|  |  |  | （不可单选，必选“密集小孔”后再选）可见蛀蚀通道痕迹 | 木材自带虫卵、环境潮湿避光、通风不良 | 1 消杀根除虫体，按蛀损轻重修补加固木构件，做好防潮通风实现长效防虫
[5 empty] | （不可单选，必选前一项）外加腐朽助长虫害繁衍、外部虫源侵入共同造成 | 1 消杀根除虫体，按蛀损轻重修补加固木构件，做好防潮通风实现长效防虫
15 | 后期人为改动、不当修缮 | 内部格局、木构架、木构件、木装修 | 内部格局、风貌、历次修缮效果、传统构件连接方式、形制等 | 比对原始遗存，由格局改动、拆改原有构件、错用现代材料、违规更改、过度整修催生的风貌破坏 | 擅自改动原有形制、选用不相容现代材料修复、工艺不规范、过度翻新修复 | 1 拆除后加隔断，恢复原有平面格局 | 针对现代门窗，隔断等室内空间，区别于第一条病害
2 拆除后改窗，恢复原有木窗扇
3 拆除后改门，恢复原有木门

## 平台分类0725
序号 | 单选_病害类型 | 参考_检测目标对象 | 参考_检测内容 | 可多选_病害判定规则 | 可多选_病害原因 | 可多选_修缮建议 | 备注
1 | 场地环境侵占与违规搭建 | 建筑周边场地、附属搭建 | 违规搭建、场地侵占、地形改变 | 建筑相邻、天井、庭院内存在新建构筑物 | 人为改动 | 1 拆除后期违规搭建 3 恢复原有场地环境 | 仅针对纯室外，室内、灰空间不算
|  |  |  | 原有场地被水泥硬化或开挖改变 | 人为改动 | 1 拆除后期违规搭建 3 恢复原有场地环境
|  |  |  | 附属搭建紧贴文物建筑本体 | 人为改动 | 1 拆除后期违规搭建 3 恢复原有场地环境
|  |  |  | 室外场地存在堆积物 | 人为改动 | 2 移除堆积物 3 恢复原有场地环境
2 | 屋面坍塌 | 整体/局部结构 | 屋面塌陷、缺失 | 屋面出现塌陷缺口 | 年久失修，日常维护不足 | 1 恢复原有屋面
|  |  |  | （不可单选，必选“塌陷缺口”后再选）椽望或瓦件大面积塌落 | 年久失修，日常维护不足 | 1 恢复原有屋面
|  |  |  | （不可单选，必选“塌陷缺口”后再选）可从外部看到室内空间 | 年久失修，日常维护不足 | 1 恢复原有屋面
3 | 屋面/瓦件/望砖/望板/木椽破损 | 瓦件、椽望 | 脱落、破损、缺失、糟朽 | 瓦件/望砖/望板/碎裂、断裂 | 年久失修，日常维护不足 | 2 更换破损瓦件/望砖/望板/木椽
|  |  |  | 瓦片脱落露出底层 | 年久失修，日常维护不足 | 1 补配缺失瓦件/望砖/望板/木椽
|  |  |  | 椽子外露/折断/缺失/糟朽 | 年久失修，日常维护不足 | 1 补配缺失瓦件/望砖/望板/木椽 2 更换破损瓦件/望砖/望板/木椽
|  |  |  | 瓦垄不连续 | 年久失修，日常维护不足 | 1 补配缺失瓦件/望砖/望板/木椽
4 | 微生物病害 | 木构件、木装修、地面 | 构件、地面表面出现非正常的颜色变化、青苔滋生 | 表面出现非正常的颜色变化：黑/灰/绿/红色斑块 | 周边环境、温湿度变化 | 1 人工去除表层青苔/微生物残留，保持通风干燥
|  |  |  | 青苔滋生 | 周边环境、温湿度变化 | 1 人工去除表层青苔/微生物残留，保持通风干燥
5 | 植物侵害 | 建筑整体、木构架、木构件 | 表面挤压、缠绕、附着；屋面瓦垄、墙缝、地面等植被、杂草 | 屋面瓦垄间长出植物 | 周边环境、温湿度变化 | 1 清理屋面/木构架/地面/台基上杂草、爬藤植物
|  |  |  | 墙缝中有杂草/藤蔓 | 周边环境、温湿度变化 | 1 清理屋面/木构架/地面/台基上杂草、爬藤植物
|  |  |  | 木构架、地面、台基上植物/杂草覆 | 周边环境、温湿度变化 | 1 清理屋面/木构架/地面/台基上杂草、爬藤植物
6 | 构件下挠 | 梁、檩、枋等受弯构件 | 构件下垂位移 | 梁中部明显向下弯曲（与两端形成弧线） | 木材在长期竖向荷载作用下产生变形,导致木构件下垂 | 1 更换下挠严重的木构件
|  |  |  | 檩条出现可见的弯曲变形 | 木材在长期竖向荷载作用下产生变形,导致木构件下垂 | 1 更换下挠严重的木构件
|  |  |  | 其余受弯构件不再保持平直 | 木材在长期竖向荷载作用下产生变形,导致木构件下垂 | 1 更换下挠严重的木构件
7 | 墙体开裂 | 墙体立面、砌体缝隙 | 裂缝分布、长度、宽度 | 墙面出现可见裂缝（沿灰缝的阶梯状裂缝、贯穿裂缝、网状龟裂）、裂缝可辨识走向和延伸方向 | 材料劣化 | 1 灌浆加固，勾缝修补
[5 empty] | 外力破坏 | 1 灌浆加固，勾缝修补
8 | 墙体抹灰剥落、开裂 | 内外抹灰 | 空鼓、开裂、剥落、粉化 | 抹灰层开裂/空鼓/脱落、局部露内部墙面 | 温湿度变化、雨水渗透、毛细水上升导致抹灰层长期受潮酥碱、粉化 | 1 铲除空鼓、酥松、剥落的抹灰层至坚实基层，按原形制恢复原有抹灰层
9 | 墙体潮湿 | 墙体表面、内部 | 渗水、返潮、水渍 | 墙面出现深色水渍/水痕 | 地下水毛细上升 | 1 做好墙体表面处理与防护
[5 empty] | 排水系统不畅 | 2 改善排水系统
[5 empty] | 通风不良 | 1 做好墙体表面处理与防护
|  |  |  | 盐析泛白（表面白色结晶物） | 地下水毛细上升 | 1 做好墙体表面处理与防护
[5 empty] | 排水系统不畅 | 2 改善排水系统
[5 empty] | 通风不良 | 1 做好墙体表面处理与防护
|  |  |  | 霉斑或藻类生长 | 地下水毛细上升 | 1 做好墙体表面处理与防护
[5 empty] | 排水系统不畅 | 2 改善排水系统
[5 empty] | 通风不良 | 1 做好墙体表面处理与防护
|  |  |  | 墙面反光明显（湿润） | 地下水毛细上升 | 1 做好墙体表面处理与防护
[5 empty] | 排水系统不畅 | 2 改善排水系统
[5 empty] | 通风不良 | 1 做好墙体表面处理与防护
10 | 地面铺装破损、缺失、后改 | 室内外地面 | 铺装破损、缺失、后改 | 地面砖石碎裂/缺损 | 年久失修、人为扰动破坏 | 1 按原形制恢复原有地面铺装
|  |  |  | 铺装局部缺失露出土层 | 年久失修、人为扰动破坏 | 1 按原形制恢复原有地面铺装
|  |  |  | 后期用水泥/瓷砖等不协调材料填补 | 年久失修、人为扰动破坏 | 1 按原形制恢复原有地面铺装
11 | 木构件油饰/地仗剥落、开裂 | 木构件地仗、梁枋彩绘 | 油饰、地仗层空鼓、开裂、剥落、粉化 | 油漆/彩绘层起皮卷曲或成片脱落、表面露出木质底层 | 温湿度剧烈变化导致木材与油饰层膨胀收缩不一致，产生应力开裂 | 1 刮除松动剥落的旧油皮，重做油饰
2 （不可单选，必选“刮除”后再选）对严重开裂、粉化或脱落的地仗，铲除后按传统工艺重新制作
[5 empty] | 紫外线照射加速颜料褪色和粘结剂老化 | 1 刮除松动剥落的旧油皮，重做油饰
2 （不可单选，必选“刮除”后再选）对严重开裂、粉化或脱落的地仗，铲除后按传统工艺重新制作
12 | 木构件开裂 | 木构件本身 | 裂缝分布、长度、宽度 | 木材表面出现可见裂缝（沿木纹的纵向裂缝、横断裂缝）、裂缝深度和宽度可辨识 | 风雨侵蚀、环境温湿度变化、导致木材膨胀、收缩 | 1 3mm裂缝使用传统腻子进行勾抹填补
2 5mm以上裂缝采用木条嵌补，环氧树脂加固
13 | 木构件糟朽 | 木构件表面 | 腐朽/烂、材质劣化 | 木材颜色发黑/发灰 | 雨水浸蚀导致木梁表面材性劣化,出现糟朽 | 1 剔除表面糟朽
2 （不可单选，必选“剔除”后再选）选用与原构件相同树种木料制成同样形状木块用胶粘牢贴补，加铁箍箍紧固定
|  |  |  | 表面纹理模糊/纤维松散 | 雨水浸蚀导致木梁表面材性劣化,出现糟朽 | 1 剔除表面糟朽
2 （不可单选，必选“剔除”后再选）选用与原构件相同树种木料制成同样形状木块用胶粘牢贴补，加铁箍箍紧固定
|  |  |  | 构件截面缩小或出现凹坑 | 雨水浸蚀导致木梁表面材性劣化,出现糟朽 | 1 剔除表面糟朽
2 （不可单选，必选“剔除”后再选）选用与原构件相同树种木料制成同样形状木块用胶粘牢贴补，加铁箍箍紧固定
|  |  |  | 材质看似松软 | 雨水浸蚀导致木梁表面材性劣化,出现糟朽 | 1 剔除表面糟朽
2 选用与原构件相同树种木料制成同样形状木块用胶粘牢贴补，加铁箍箍紧固定
14 | 木构件虫蛀 | 木构件表面 | 虫眼、蛀蚀通道 | 木材表面出现密集小孔（虫眼） | 木材自带虫卵、环境潮湿避光、通风不良 | 1 消杀根除虫体，按蛀损轻重修补加固木构件，做好防潮通风实现长效防虫
[5 empty] | 外加腐朽助长虫害繁衍、外部虫源侵入共同造成 | 1 消杀根除虫体，按蛀损轻重修补加固木构件，做好防潮通风实现长效防虫
|  |  |  | （不可单选，必选“密集小孔”后再选）孔洞周围有粉末状碎屑 | 木材自带虫卵、环境潮湿避光、通风不良 | 1 消杀根除虫体，按蛀损轻重修补加固木构件，做好防潮通风实现长效防虫
[5 empty] | 外加腐朽助长虫害繁衍、外部虫源侵入共同造成 | 1 消杀根除虫体，按蛀损轻重修补加固木构件，做好防潮通风实现长效防虫
|  |  |  | （不可单选，必选“密集小孔”后再选）可见蛀蚀通道痕迹 | 木材自带虫卵、环境潮湿避光、通风不良 | 1 消杀根除虫体，按蛀损轻重修补加固木构件，做好防潮通风实现长效防虫
[5 empty] | 外加腐朽助长虫害繁衍、外部虫源侵入共同造成 | 1 消杀根除虫体，按蛀损轻重修补加固木构件，做好防潮通风实现长效防虫
15 | 后期人为改动、不当修缮 | 整体格局、木构架、木构件、木装修 | 内外格局、改加建、历次修缮效果、传统构件连接方式、形制等 | 比对原始遗存，由格局改动、拆改原有构件、错用现代材料、违规搭建、过度整修催生的风貌破坏 | 擅自改动原有形制、选用不相容现代材料修复、工艺不规范、过度翻新修复 | 1 拆除不合理改造构造与不相容材料，清理修缮带来的次生破损并依规补强加固，恢复原有构造逻辑 | 现代门窗，虚假修缮

## Sheet1(古建院原版)
序号 | 场景二级分类 | 检测目标对象 | 检测内容 | 病害判定规则 | 病害原因 | 修缮建议
1 | 场地环境侵占与违规搭建 | 建筑周边场地、附属搭建 | 违规搭建、场地侵占、地形改变 | 建筑相邻、天井、庭院内存在新建构筑物、原有场地被水泥硬化或开挖改变、附属搭建紧贴文物建筑本体 | 人为改动 | 拆除后期违规搭建/移除堆积物，恢复原有场地环境
2 | 屋面坍塌 | 整体/局部结构 | 屋面塌陷、缺失 | 屋面出现塌陷缺口、椽望或瓦件大面积塌落、可从外部看到室内空间 | 年久失修，日常维护不足 | 恢复原有屋面
3 | 屋面/瓦件/望砖/望板/木椽破损 | 瓦件、椽望 | 脱落、破损、缺失、糟朽 | 瓦件/望砖/望板/碎裂、断裂、瓦片脱落露出底层、椽子外露/折断/缺失/糟朽、瓦垄不连续 | 年久失修，日常维护不足 | 补配缺失瓦件/望砖/望板/木椽；更换破损瓦件/望砖/望板/木椽
4 | 微生物病害 | 木构件、木装修、地面 | 构件、地面表面出现非正常的颜色变化、青苔滋生 | 表面出现非正常的颜色变化：黑/灰/绿/红色斑块；青苔滋生 | 周边环境、温湿度变化 | 人工去除表层青苔/微生物残留，保持通风干燥
5 | 植物侵害 | 建筑整体、木构架、木构件 | 表面挤压、缠绕、附着；屋面瓦垄、墙缝、地面等植被、杂草 | 屋面瓦垄间长出植物、墙缝中有杂草/藤蔓、木构架、地面、台基上植物/杂草覆盖 | 周边环境、温湿度变化 | 清理屋面/木构架/地面/台基上杂草、爬藤植物
6 | 构件下挠 | 梁、檩、枋等受弯构件 | 构件下垂位移 | 梁中部明显向下弯曲（与两端形成弧线）、檩条出现可见的弯曲变形、受弯构件不再保持平直 | 木材在长期竖向荷载作用下产生变形,导致木构件下垂 | 更换下挠严重的木构件
7 | 墙体开裂 | 墙体立面、砌体缝隙 | 裂缝分布、长度、宽度 | 墙面出现可见裂缝（沿灰缝的阶梯状裂缝、贯穿裂缝、网状龟裂）、裂缝可辨识走向和延伸方向 | 材料劣化、外力破坏 | 灌浆加固，勾缝修补
8 | 墙体潮湿 | 墙体表面、内部 | 渗水、返潮、水渍 | 墙面出现深色水渍/水痕、盐析泛白（表面白色结晶物）、霉斑或藻类生长、墙面反光明显（湿润） | 地下水毛细上升，排水系统不畅，通风不良 | 改善排水系统，做好墙体表面处理与防护
9 | 地面铺装破损、缺失、后改 | 室内外地面 | 铺装破损、缺失、后改 | 地面砖石碎裂/缺损、铺装局部缺失露出土层、后期用水泥/瓷砖等不协调材料填补 | 年久失修、人为扰动破坏 | 按原形制恢复原有地面铺装
10 | 木构件油饰/地仗剥落、开裂 | 木构件地仗、梁枋彩绘 | 油饰、地仗层空鼓、开裂、剥落、粉化 | 油漆/彩绘层起皮卷曲或成片脱落、表面露出木质底层 | 温湿度剧烈变化导致木材与油饰层膨胀收缩不一致，产生应力开裂；紫外线照射加速颜料褪色和粘结剂老化 | 刮除松动剥落的旧油皮，重做油饰；对严重开裂、粉化或脱落的地仗，铲除后按传统工艺重新制作
11 | 墙体抹灰剥落、开裂 | 内外抹灰 | 空鼓、开裂、剥落、粉化 | 抹灰层开裂/空鼓/脱落、局部露内部墙面 | 温湿度变化、雨水渗透、毛细水上升导致抹灰层长期受潮酥碱、粉化 | 铲除空鼓、酥松、剥落的抹灰层至坚实基层,按原形制恢复原有抹灰层
12 | 木构件开裂 | 木构件本身 | 裂缝分布、长度、宽度 | 木材表面出现可见裂缝（沿木纹的纵向裂缝、横断裂缝）、裂缝深度和宽度可辨识 | 风雨侵蚀、环境温湿度变化、导致木材膨胀、收缩 | 3mm裂缝使用传统腻子进行勾抹填补；5mm裂缝采用木条嵌补，环氧树脂加固
13 | 木构件糟朽 | 木构件表面 | 腐朽/烂、材质劣化 | 木材颜色发黑/发灰、表面纹理模糊/纤维松散、构件截面缩小或出现凹坑、材质看似松软 | 雨水浸蚀导致木梁表面材性劣化,出现糟朽 | 剔除表面糟朽，选用与原构件相同树种木料制成同样形状木块用胶粘牢贴补，加铁箍箍紧固定
14 | 木构件虫蛀 | 木构件表面 | 虫眼、蛀蚀通道 | 木材表面出现密集小孔（虫眼）、孔洞周围有粉末状碎屑、可见蛀蚀通道痕迹 | 木材自带虫卵、环境潮湿避光、通风不良，外加腐朽助长虫害繁衍、外部虫源侵入共同造成 | 消杀根除虫体，按蛀损轻重修补加固木构件，做好防潮通风实现长效防虫
15 | 后期人为改动、不当修缮 | 整体格局、木构架、木构件、木装修 | 内外格局、改加建、历次修缮效果、传统构件连接方式、形制等 | 比对原始遗存，由格局改动、拆改原有构件、错用现代材料、违规搭建、过度整修催生的风貌破坏 | 擅自改动原有形制、选用不相容现代材料修复、工艺不规范、过度翻新修复， | 拆除不合理改造构造与不相容材料，清理修缮带来的次生破损并依规补强加固，恢复原有构造逻辑